## 06号
附表一、 货物采购一览表
招（议）标编号:hnmyzxgy2018年较大机字06号
项目名称：湖南省煤业集团资兴矿区马田矿业公司全自动排焊机采购计划
序号 | 名 称 | 规格型号 | 计量单位 | 数量 | 单价（元） | 总金额（元） | 交货周期 | 备注(技术要求、参数)
1 | 全自动锚网排焊机 |  | 台套 | 1 |  |  | 7天 | 焊接钢丝Φ3.5-Φ6.5，12个焊点，锚网规格最宽1500mm,最长3000mmm；基本规格：长2000mm，宽1000,m，长21根，短11根，间距95mm。
合计： |  |  |  | 1 |  |  |  | 中标厂家必须与设备使用单位机电部签订《货物技术协议》。
货物价款由购买货物的货款（含16%增值税、含包装费、含随机备品配件费、含随机工具费、资料费及指导安装费用等）和货物从供方运到本合同规定的到货地点所需的运杂费及保险费（含税）构成。

## 07号
附表一、 货物采购一览表
招（议）标编号:hnmyzxgy2018年较大机字07号
项目名称：湖南省煤业集团资兴矿区马田矿业公司环锤式破碎机采购计划
序号 | 名 称 | 规格型号 | 计量单位 | 数量 | 单价（元） | 总金额（元） | 交货周期 | 备注(技术要求、参数)
1 | 环锤式破碎机 | PCH-0606 | 台 | 1 |  |  | 20天 | 进料口尺寸：460×670mm；入料粒度：≤100mm；出料粒度：3－30mm；处理能力:30-60吨/小时；装机功率：30KW；转速：980r/min；重量：约2.15吨；电压：380V。
合计： |  |  |  | 1 |  |  |  | 中标厂家必须与设备使用单位机电部签订《货物技术协议》。
货物价款由购买货物的货款（含16%增值税、含包装费、含随机备品配件费、含随机工具费、资料费及指导安装费用等）和货物从供方运到本合同规定的到货地点所需的运杂费及保险费（含税）构成。