## 货物采购一览表
附表一、 货物采购一览表
招（议）标编号:hnmyzxgy2018年较大机字10号
项目名称：湖南省煤业集团资兴矿区街洞矿业公司电子汽车衡采购计划
序号 | 名 称 | 规格型号 | 计量单位 | 数量 | 单价（元） | 总金额（元） | 交货周期 | 备注(技术要求、参数)
1 | 电子汽车衡 | SCS-120T 3×16m | 台 | 2 |  |  | 15天 | 称台面钢板厚为：12mm；安装调度：460mm；称量范围: 120t；计量方式: 车辆上台面停稳后称量（静态计量） 计量精度: OIML，Ⅲ级准确度；管理功能：可实现班、日、月、年的数据分类统计管理；设备电源：220V~ 50Hz；标准电子汽车衡传感器工作温度：-30℃～ +70℃；宽度：3m ，长度：16m；秤体结构激光焊接，预拱，抛丸，表面防腐处理，坚固耐用；准确度等级：III级；最大称量：30t～180t；电气部分均采用数字式配置；配打印机、大屏幕等；无基坑或有基坑两种安装方式，安装方式：1台采用无基坑方式、1台采用有基坑方式；模式为标准模式、仪表，传感器，接线盒都为防雷击。旧汽车衡设备由中标供应商同使用单位洽谈作价回收。
合计： |  |  |  | 2 |  |  |  | 中标厂家必须与设备使用单位机电部签订《货物技术协议》。
货物价款由购买货物的货款（含16%增值税、含包装费、含随机备品配件费、含随机工具费、资料费及指导安装费用等）和货物从供方运到本合同规定的到货地点所需的运杂费及保险费（含税）构成。